## bom
Reference | Qty | Part Number | Description | Supplier | Supplier Code
C1, C3, C4, C6, C7, C9, C10, C11, C12, C14, C15, C16 | 12 | 0.1uF | 1608 (0603) | (在庫) | (generic)
C8, C17 | 1 | 1uF | 1608 (0603) | (在庫) | (generic)
C2, C5 | 2 | 22uF | 3216(1206) | (在庫) | (generic)
C13 | 1 | 47uF | 3216(1206) | (在庫) | (generic)
R1 | 1 | 62kΩ, class F | 1608 (0603) | digikey | 10-ERJ-U03F6202VCT-ND
R3 | 1 | 10kΩ, class F | 1608 (0603) | digikey | 10-ERJ-U03F1002VCT-ND
R2, R7 | 2 | 180kΩ | 1608 (0603) | (在庫) | (generic)
R4 | 1 | 10Ω | 1608 (0603) | (在庫) | (generic)
R5 | 1 | 47Ω | 1608 (0603) | (在庫) | (generic)
R6, R8, R9, R12 | 4 | 10kΩ | 1608 (0603) | (在庫) | (generic)
R10 | 1 | 100Ω | 1608 (0603) | (在庫) | (generic)
R11 | 1 | 2.2kΩ | 1608 (0603) | (在庫) | (generic)
RN1, RN2, RN3, RN4 | 4 | 1kΩ×4素子 EXB-38V102JV | 1608 (0603)×4素子, 凸型 | digikey | Y9102CT-ND
D1 | 1 | SS2040FL | D_SOD-123 | (在庫, 秋月) | 102073
J1, J7 | 2 | B3B-EH-A | 日圧EH3ピン(トップ型) | (在庫, 共立) | 5CP14I
J2 | 1 | LCD Flexible Cable | 0.8mmピッチ 12ピン | - | -
J3 | 1 | DF40HC(3.0)-100DS-0.4V | SPRESENSE B2Bコネクタ | digikey | 26-DF40HC(3.0)-100DS-0.4V(51)CT-ND
J4 | 1 | DM3AT | ヒロセ microSDカードスロット | digikey | 26-DM3AT-SF-PEJM5(11)CT-ND
J5, J6 | 2 | B4B-EH-A | 日圧EH4ピン(トップ型) | (在庫, 共立) | 5CP14J
Q1 | 1 | IRFML8244TRPBF | SOT-23 | (在庫, digikey) | IRFML8244TRPBFCT-ND
U1 | 1 | TC1262-3.3VDB | SOT-223-3_TabPin2 | (在庫, digikey) | TC1262-3.3VDB-ND
U2, U3 | 2 | LSF0108PWR | PW0020A | digikey | 296-37828-1-ND
U4 | 1 | SN74LV1T126DBVR | SOT-23-5 | digikey | 296-37174-1-ND
U5 | 1 | SN74LV1T125DBVR | SOT-23-5 | digikey | 296-37172-1-ND